## BOM_C128toSCART_SMT_V2
Comment | Designator | Footprint | Supplier Part
10uF | C10,C9,C¦9,C¦2 | C0603 | C19702
6pF | C11,C12,C13 | C0603 | C37474
100uF | C18,C19 | CAP-SMD_BD5.0-L5.3-W5.3-RD | C140924
100nF | C3,C4,C5,C6,C7,C8,C1,C2 | C0603 | C14663
1N4148WT-C27748 | D1 | SOD-523_L1.2-W0.8-LS1.6-RD | C27748
DC-005-2.5A-2.5 | DC1 | CONN-TH_DC-005-2.5A-2.0 | C319099
Video/Sync | DIP1 | SW-SMD_HAD-02HWA-R | C4669
TLC-FSMD050 | F1 | F0603 | C261937
120Ω | L1,L2 | L0603 | C18527
40/80 COL MODE | LED1 | LED-ARRAY-SMD_4P-L1.6-W1.5-BL-FD | C273611
VIDEO MODE | LED2 | LED-ARRAY-SMD_4P-L1.6-W1.5-BL-FD | C273611
CSync MODE | LED3 | LED-ARRAY-SMD_4P-L1.6-W1.5-BL-FD | C273611
10K | R¦20,R¦21,R¦18,R24,R25,R26,R20,R18,R21 | R0603 | C190321
75 | R13,R14,R15,R16,R17,R7,R8,R9,R10,R11,R12,R¦7,R¦8,R¦9 | R0603 | C146567
1K | RLED2,RLED3,RLED1,PD1,R1,R2,R3,PD2,R4,R5,R6,R¦4,R¦5,R¦6 | R0603 | C128783
TS-1093A-A13B3-D2 | SW1 | KEY-TH_4P-L7.1-W12.9-P4.50-LS2.5 | C499320
NCS2563DR2G | U2 | SOIC-8_L4.9-W3.9-P1.27-LS6.0-BL | C97773
LN3005MR-G | U3,U4,U5,U6 | MSOP-10_L3.0-W3.0-P0.50-LS5.0-BL | C236380
MC74HC112ADR2G | U7 | SOIC-16_L9.9-W3.9-P1.27-LS6.0-BL | C233600
NL17SZ14DFT2G | U8 | SOT-353_L2.2-W1.4-P0.65-LS2.4-BR | C113256